## VC_APC_v.01_BOM
Parts | Qty | Value | Device | Package | Description
LED1 | 1 |  | LED3MM | LED3MM | LED BLUE
R9 | 1 | 100 | R-EU_0204/7 | 0204/7 | RESISTOR, European symbol
R6 | 1 | 100k | R-EU_0204/7 | 0204/7 | RESISTOR, European symbol
C2, C6 | 2 | 100n | C-EU050-025X075 | C050-025X075 | CAPACITOR, European symbol
R4 | 1 | 10k | R-EU_0204/7 | 0204/7 | RESISTOR, European symbol
C1 | 1 | 10n | C-EU050-025X075 | C050-025X075 | CAPACITOR, European symbol
D1, D2 | 2 | 1N4148 | 1N4148DO35-7 | DO35-7 | DIODE
R5, R7, R8 | 3 | 1k | R-EU_0204/7 | 0204/7 | RESISTOR, European symbol
C4 | 1 | 220n | C-EU050-025X075 | C050-025X075 | CAPACITOR, European symbol
R1, R2, R3 | 3 | 4.7k | R-EU_0204/7 | 0204/7 | RESISTOR, European symbol
C3 | 1 | 4.7n | C-EU050-025X075 | C050-025X075 | CAPACITOR, European symbol
C5 | 1 | 47u | CPOL-EUE2.5-6 | E2,5-6 | POLARIZED CAPACITOR, European symbol
RV1, RV2 | 2 | 500k | POT_RK | POT_RK097N | POT one level
D3 | 1 | BZV55C10 | ZENERDO35 | DO35-7@1 | ZENER DIODE
J1 | 1 | CV1 | JACK_MONOSWH | WQP-PJ302M
J2 | 1 | CV2 | JACK_MONOSWH | WQP-PJ302M
IC1 | 1 | NE556 | NE556 | DIL14 | General Purpose Biopolartimer
J3 | 1 | OUT | JACK_MONOSWH | WQP-PJ302M
J4 | 1 | POWER | POWER_SIMPLEM | POWER_10M | Eororack Power Connector 10 Pin